## Sheet1
设备咨询清单
序号 | 项目编号 | 科室 | 设备名称 | 数量 | 单位 | 主要技术需求
1 | SB2025001 | 手术室 | 内窥镜摄像系统 | 1 | 套 | 1、4K内窥镜摄像主机；2、4K摄像头；3、医用LED冷光源；4、支持长度: 3000mm；有效芯径: 4.8mm；5、4K显示器；6、30°腹腔镜（含内窥镜消毒盒）；7、配医用台车
2 | SB2025002 | 检验科 | 全自动红细胞沉降仪 | 1 | 台 | 1.★ 适用通用血沉管。 2.★检测方法：光学法、动态图像分析法、魏氏法的自动化改良。自动感应新样本的插入并开始测量，无需操作。 3.★样本位：10-40个。 4.★测试结果可再次查询。 5.★测量范围：0-160mm/h。 6. 提供的结果参数：血沉结果、可打印沉降曲线。 7.内置热敏打印机 8.可连接LIS系统 9.测量精密度小于0.2mm，重复性CV值≤5%。 10.抗干扰能力:不受黄疸、溶血、乳糜血等病理样品的影响和外来因素干扰。 11.仪器设计有防尘系统及遮光，可有效防止灰尘及阳光对监测系统的影响，提高准确性。
3 | SB2025003 | 检验科 | 全自动血培养仪 | 1 | 台 | 1.适用范围：用于临床实验室通过体外培养，检测人体血液或其他正常条件下无菌体液中的微生物。 2.支持根据需求可灵活设定不同的培养周期，支持每个培养模块单独设置培养温度（温度设置范围：30℃-42℃），满足多种培养需求；支持数据导出功能。 3.自动检测，自动校正，自动对阳性及阴性结果提供报警，自动存储信息。 4.支持需氧、厌氧培养。 5.支持血培养全程质控控制。 6.支持与LIS对接。 7.仪器容量：≥60个瓶位。
4 | SB2025004 | 检验科 | 医用冷冻冰箱 （-20℃） | 1 | 台 | 1.温度控制：-20℃~-30℃、LCD显示。 2.多种故障报警：如高温报警、低温报警、传感器故障报警、断电报警等。 3.容积：300-500L。
5 | SB2025005 | 检验科 | 酶标仪 | 1 | 台 | 1.检测模式：单波长、双波长、扫描 2.测量通道：垂直8光路通道 3.测板类型：96（8*12），48（4*12）孔，平底、U型底和V型底的微孔板 4.滤光片：标配 405、450、492、630nm 标准滤光片； 5.波长范围：400 ~ 750nm 6.波长示值误差：≤±1nm 7.波长重复性：≤±1nm 8.灵敏度：≥0.01L/mg 9.通道差异：≤0.02Abs 10.线性范围：0 ~ 3.000Abs 11.分辨率：0.0001Abs 12.重复性：CV≤0.2% 13★操作模式：配套电脑端工作站软件测试，可与lis系统进行互联。 14.检测类型：吸光度、定性、定量 15.吸光度测试：可一键读取、导出吸光度原始数据 16.测试：开放式CUT-OFF判定公式，支持判断条件输入、有效性条件输入、灰区设置等功能 17.定量测试：支持线性、Semi-log、自然对数、log-log、点到点、四参数方程等多种定量分析拟合算法 18.打印报告：可打印原始吸光度、定性判定结果、S/CO值等多种参数，工作站软件支持普通打印机，A4打印 19.数据导出：测试数据可打印或导出至EXCEL
6 | SB2025006 | 超声医学科 | 全身高端彩色多普勒诊断仪 （含5把探头：腹部探头1把+心脏单晶探头1把+浅表探头1把+腔内容积探头1把+腹部容积探头1把。） | 1 | 台 | （含5把探头：腹部探头1把+心脏单晶探头1把+浅表探头1把+腔内容积探头1把+腹部容积探头1把。）
7 | SB2025007 | ICU | 输液泵 | 2 |  | 危重病人控速及恒速输液用
8 | SB2025008 | 老年医学（康复）科 | 除颤仪 | 1 | 台 | 1. 工作条件 1.1)电力供应：100-240VAC10%，50/60 Hz 1.2)工作温度：18C - 28C 1.3)相对湿度：20 - 70%，没有冷凝水 1.4)仪器运行的持久性：仪器可连续正常运行 1.5)工作条件及安全性要求符合中国及国际有关标准或规定 2.设备用途及功能 监测生命体征，心脏电除颤。
9 | SB2025009 | 老年医学（康复）科 | 肠内营养输注泵 | 2 | 台 | 使用潮汐式输入方式，模拟人体胃肠道蠕动，能有效减少误吸反流及腹胀的发生，降低长期留置鼻胃/鼻肠管相应并发症的发生。
10 | SB2025010 | 口腔门诊 | 口腔颌面锥形束计算机层摄影设备 | 1 | 台 | *1.管电压范围：60kV~100kV；*2.管电流范围：2mA~12mA；*3.焦点尺寸：≤0.5mm ；*4.体素分辨率：≤62.5μm；*5.最大扫描视野：≥16cm×15cm ； *6.CT单次扫描时间：≤13秒； *7.激光定位灯数量：≥4个；*8.支持多维影像后处理功能，包括：多平面重建/三维容积重建；*9.具备患者影像数据多途径导出能力，支持电子化存储与传输；*10.具备三维影像分析功能：种植体规划/气道重建/正畸头影测量；*11.采用平板探测器；12.支持患者体位多维度调节；13.支持PACS,无缝对接系统；14.NMPA（中国）和CE（欧盟）认证，符合GB 9706.1标准 ；15.质保≥3年；16.使用年限≥15年
11 | SB2025011 | 牙周黏膜科 | 牙髓测试（定）仪 | 5 | 台 | 精准检测牙髓活力及病变程度，辅助诊断牙髓炎及根尖周炎；避免传统主观判断误差，提升诊疗精准度与患者信任度；需采购以完善根管治疗前期评估体系。
12 | SB2025012 | 牙体牙髓科 | 牙科显微镜 | 2 | 台 | 高倍放大术野，实现根管清理、断针取出等精细操作；减少治疗盲区，提高复杂病例成功率； 采购必要性在于推动显微牙科技术普及，提升专科竞争力。
13 | SB2025013 | 牙体牙髓科 | 多功能超声波洁牙机 （用于显微根尖手术和取器械分离用） | 1 | 台 | 用于显微根尖手术和取器械分离用
14 | SB2025014 | 口腔综合科 | 牙科综合治疗机 | 1 | 台 | 集成照明、供水、吸唾等功能，满足拔牙、补牙等基础诊疗需求；优化操作流程，提升效率与患者舒适度；采购用于替换老化设备，保障日常诊疗稳定性。
15 | SB2025015 | 康复中医科 | 医用电动病床 | 4 | 台 | 主要治疗瘫痪病人（包括截瘫、偏瘫和四肢瘫）由于体能减弱，瘫痪肢体主动运动不足和肌张力异常而长期卧床，从而引起全身肌肉萎缩、关节僵硬和体位性低血压等多种并发症,下肢骨科患者站立康复训练，足内外翻患者踝关节康复训练，脊柱神经损伤患者站立康复训练
16 | SB2025016 | 康复中医科 | 超声透药仪 | 4 | 台 | 同时具备超声波治疗、超声透药治疗功能。