## 临床申请设备 (2)
临床医用设备报名表
序号 | 申报科室 | 申请设备名称 | 数量 | 用途 | 型号 | 主要技术参数 | 功率（W） | 单价（元） | 总金额（万元） | 质保 | 设备使用年限 | 生产企业 | 供应商 | 联系人 | 联系电话
1 |  | 血氧饱和度检测仪 |  |  |  | 屏幕清晰显示SpO₂、心率等数据，检测误差应该控制在极小范围内，快速出结果，可自定义血氧饱和度和脉率的报警范围，具备清晰，直观的显示屏，设备轻巧便携便（指夹式）于移动外壳材质坚固，防层防水功能。 |  | 200
2 |  | 治疗推车 |  |  |  | 普通治疗车三层，标配万向轮及刹车轮，大容量抽屉，便携式垃圾桶两个，自由拆卸。 |  | 400
3 |  | 不锈钢治疗推车 |  |  |  | 不锈钢治疗推车三层，标配万向轮及刹车轮，大容量抽屉。 |  | 400
4 |  | 护士椅 |  | 口腔升降椅 |  | 小靠背设计，靠背可独立旋转， 高度可调，角度可调，舒适透气 |  | 365
5 |  | 电子血压计 |  |  |  | 1.由主机 、袖带（臂带 ）、电池（选配干电池或可充电电池）、电源线（选配 ）、电源适配器（选配）组成； 2.供测量人体血压和脉搏用（12周岁以上的成人 ，不适用于新 生儿）。需符合国际标准，支持自动校准，需要覆盖成人及老年人不同臂围，操作简单，获得医疗器械注册证，袖带材质环保。 |  | 250
6 |  | 洗胃机 |  | 用于急诊抢救服毒、食物中毒以及手术期患者的使用 |  | 流量:≥2L/min(口腔插管档);≥1L/min(鼻腔插管档) 自控液量:冲液量:(250ml~350ml)/次;吸液量:(350ml~450ml)/次。 注:吸液量大于冲液量，但不应大于150ml/次。 正、负压力设定范围:≥50kPa~65kPa 电源:220V 50Hz 输入功率:≤110VA 噪音:≤65dB(A) 净重:≤12kg |  | 6500
7 |  | 不锈钢清洗消毒框 |  | 用于盛装器械清洗消毒使用 |  | 长28厘米*宽25厘米*高7厘米 2毫米孔 |  | 192
8 |  | 不锈钢清洗消毒框 |  | 用于盛装器械清洗消毒使用 |  | 长40厘米*宽30厘米*高7厘米 4毫米孔 |  | 192
9 |  | 超声透药仪 |  | 开展超声波治疗、超声透药治疗 |  | 同时具备超声波治疗、超声透药治疗功能 |  | 5000
10 |  | 光移动光固化机 |  | 口腔使用 |  | 轻便无线设计，便于携带和操作，快速固化，支持连续模式，长续航，防水机身，抗摔设计，蓝光过滤过热保护。 1.光源类型： LED冷光源，低产热，避免牙髓刺激 2. 光强范围 ≥1,200 mW/cm²（可调节，步进≥3档3.波长范围 430-490 nm（峰值460±10nm） 匹配通用型树脂 。4.照射头尺寸*¦ 直径8-10mm，可360°旋转 适应后牙窄小操作空间 5.续航能力：满电支持≥200次照射（单次10s）/ 连续工作≥2小时，快充≤1小时满足全天门诊需求 6.电池类型：锂离子电池（可拆卸），便于更换及长期维护 。7.照射模式 :标准/渐进/软启动模式（支持0-15s定时） 减少树脂收缩微渗漏 。8.安全防护:内置滤光片（阻隔>500nm杂光），配备防护眼镜， 保护医护及患者视网膜 。9可移动式的，无线。 |  | 500
11 |  | 电动吸痰装置 |  |  |  | 负压吸引装置的技术参数1.由活塞泵、真空表、负压调节器、空气过滤器、贮液瓶、吸引管道、脚踏开关组成；2.供医疗手术时作真空吸引用。采用新一代无油润滑负压泵制造而成的可移动式吸引装置。技术参数:1、电源电压:220V50HZ±10%;2、电机功率:≥120VA;3、吸引泵:活塞泵;4、极限负压值:≥0.06MPA;5、噪音:≤65dB;6、抽气速率:≥20L/MIN;7、储液瓶:2500ml/只.2只;8、配备脚踏控制开关:9、最大负压:-0.1MPa±1% |  | 2500