## 设备申请2025.6.12
序号 | 项目编号 | 名称 | 规格型号 | 数量 | 技术需求
1 | SB2025017 | 口内X射线机 |  | 1 | 高分辨率，快速扫描，支持三维重建及STL格式导出，轻便，无线传输，续航大于8小时，支持移动使用，探头小巧，适配儿童及狭窄口腔条件，符合国标GBZ130-2020,操作简单，必须通过NMPA认证，供货商提供辐射安全许可证。
2 | SB2025018 | 牙科影像扫描仪 |  | 1 | 高分辨率，快速扫描，支持三维重建及STL格式导出，轻便，无线传·输，续航大于4小时，支持移动使用，探头小巧，适配儿童及狭窄口腔配备一次性防护套，安全耐用。
3 | SB2025019 | 数字化口腔X线成像系统 |  | 1 | 支持快速成像，具高分瓣成像能力，低辐射剂量，操作流程简单直观，提供丰富的图像处理方式，系统需全面覆盖科室电脑查看牙片，适用临床科室牙科x射机SIRAY。
5 | SB2025021 | 光移动光固化机 |  | 2 | 轻便无线设计，便于携带和操作，快速固化，支持连续模式，长续航，防水机身，抗摔设计，蓝光过滤过热保护。
6 | SB2025022 | 电动吸痰装置 |  | 1 | 具备多档吸力，吸力范围在0-0.08Mpa,储液瓶容量不小于500ml，运动是噪音控制在60分贝，连接管要选用柔性好，不易打折的，长度约（1.5-2米）方便操作。
7 | SB2025023 | 空气压力波循环治疗仪 |  | 1 | 具有国家规定的医疗器械产品注册证，具备LCD液晶触摸显示屏，8种专业空气波充气模式，单气压通道，叠加式双层无缝气囊，配备上肢气囊、下肢气囊等多种不同形式气囊选配，设备压强可在5-25Kpa（38-188mmHg）范围内连续可调，使用时产生的噪声≤65dB，内置压力传感器，实时压力监测系统，过压保护系统，主机外壳采用ABS作为主要材质，气囊已经通过中国药监局（NMPA）认证，可独立采购。
8 | SB2025024 | 盆底肌振动仪 |  | 1 | 有改善子宫内膜、卵巢血液循环，辅助治疗薄型子宫内膜、卵巢功能减退症；按摩会阴，刺激盆底肌肉收缩，增强盆底肌肉支撑力，改善盆腔肌肉功能，减少压力性尿失禁