## 口腔器械 (2)
口腔2026年设备目录
序号 | 申报科室 | 产品名称 | 用途（采购必要性） | 技术参数 | 项目编号
1 | 口腔综合科 | 口镜柄 | 用于口腔检查时安装口镜头，帮助医生观察口腔内部情况，是基础诊断工具，需定期更换以保证清晰度和卫生安全。 | 材质：不锈钢304；长度：160-180mm；直径：6-8mm；表面处理：抛光；适配口镜头规格：22mm、24mm；符合YY/T 0294.1标准。 | QX2026001
2 | 口腔综合科 | 口镜头 | 口腔检查核心部件，提供清晰视野，易损耗需批量采购，确保每个诊疗单元配备充足。 | 材质：光学玻璃；镜面直径：22mm/24mm可选；放大倍数：1:1；视野角度：90°；镀膜：防反射镀膜；符合YY/T 0294.2标准。 | QX2026002
3 | 口腔综合科 | 牙探针 | 用于探测牙齿龋坏程度、牙周袋深度等，是牙科诊断必备工具，需定期更换保证准确性。 | 材质：不锈钢304；尖端直径：0.4-0.6mm；工作长度：120-140mm；刻度：1-10mm；尖端硬度：HV≥500；符合YY/T 0294.3标准。 | QX2026003
4 | 口腔综合科 | 牙用镊 | 用于夹持棉球、敷料等，在各类牙科治疗中广泛使用，属于高频消耗品，需批量储备。 | 材质：不锈钢304；长度：120-140mm；尖端类型：无齿；夹持力：≥5N；表面处理：哑光；符合YY/T 0294.5标准。 | QX2026004
5 | 口腔综合科 | 持针钳 | 用于夹持缝合针进行口腔软组织缝合，分不同规格满足不同部位缝合需求，需定期维护。 | 各规格，材质：不锈钢304；长度：140-160mm；尖端类型：细头；夹持范围：0.5-2.0mm；锁定装置：可靠；符合YY/T 0294.8标准。 | QX2026005
6 | 口腔综合科 | 刮治器 | 用于清除牙周袋内的牙石和菌斑，治疗牙周疾病，不同型号对应不同牙周袋深度需求。 | 各规格材质：不锈钢304；工作端长度：8-10mm；尖端角度：70°-80°；柄部直径：8-10mm；表面处理：防滑；符合YY/T 0294.12标准。 | QX2026006
7 | 口腔综合科 | 剔挖器 | 用于挖除龋坏组织、根面平整等，在牙体牙髓治疗中去除病变组织，保证治疗效果。 | 各规格材质：不锈钢304；工作端长度：6-8mm；尖端直径：0.8-1.0mm；柄部直径：7-9mm；符合YY/T 0294.14标准。 | QX2026007
8 | 口腔综合科 | 眼用剪 | 用于精细修剪眼部周围或口腔内细小组织，在颌面外科治疗中提供精准剪切。 | 各规格材质：不锈钢304；长度：100-120mm；刃口类型：弯刃；尖端：圆钝；剪切厚度：≤0.2mm；符合YY/T 0294.10标准。 | QX2026008
9 | 口腔综合科 | 手术刀柄 | 用于安装手术刀片，进行口腔小手术、组织切开等，是外科操作的基础工具。 | 各规格材质：不锈钢304；型号：3号；长度：120-140mm；适配刀片：10-15号；符合YY/T 0294.33标准。 | QX2026009
10 | 口腔综合科 | 止血钳 | 用于止血、夹持血管等，在口腔手术中控制出血，保证手术视野清晰。 | 各规格材质：不锈钢304；长度：140-160mm；类型：直止血钳；钳口长度：15-20mm；夹持力：≥30N；符合YY/T 0294.34标准。 | QX2026010
11 | 口腔综合科 | 牙骨凿 | 用于修整牙槽骨、劈开牙齿等，在拔牙后牙槽骨塑形、颌骨小手术中使用。 | 各规格材质：不锈钢304；长度：150-170mm；刃部宽度：8-10mm；刃口角度：45°；硬度：HRC 45-50；符合YY/T 0294.21标准。 | QX2026011
12 | 口腔综合科 | 成形片夹 | 用于固定成形片，在牙体充填治疗中恢复牙齿邻面形态，保证充填体形态完整。 | 各规格材质：不锈钢304；类型：通用型；适用牙齿：前牙/后牙；夹持范围：5-15mm；符合YY/T 0294.36标准。 | QX2026012
13 | 口腔综合科 | 去冠器 | 用于去除临时冠、永久冠等修复体，在修复体调整、更换中使用，保护牙齿和修复体。 | 各规格材质：不锈钢304；长度：140-160mm；工作端宽度：3-5mm；最大开口度：10-15mm；符合YY/T 0294.35标准。 | QX2026013
14 | 口腔综合科 | 无针注射推进器 | 用于无针注射麻醉，减少患者疼痛感，提高麻醉舒适度，是现代牙科麻醉的优选工具。 | 各规格材质：ABS+不锈钢304；注射压力：0.3-0.8MPa；容量：0.5-2.0ml；注射速度：可调；符合YY/T 0321标准。 | QX2026014
15 | 口腔综合科 | 洁治器 | 用于去除牙齿表面的牙石和色素，进行牙周洁治（洗牙），是牙周基础治疗的核心工具。 | 各规格材质：不锈钢304；工作端形状：镰刀形；工作端宽度：2-3mm；柄部长度：120-140mm；符合YY/T 0294.13标准。 | QX2026015
16 | 口腔综合科 | 拔牙钳 | 用于拔除不同位置、不同形态的牙齿，分多种型号适配各类牙齿，是口腔外科核心工具。 | 各规格材质：不锈钢304；类型：成人上颌磨牙钳；喙部形状：对称；柄部长度：180-200mm；最大开口度：35-40mm；符合YY/T 0294.16标准。 | QX2026016
17 | 口腔综合科 | 拔牙钳 | 用于拔除不同位置、不同形态的牙齿，分多种型号适配各类牙齿，是口腔外科核心工具。 | 各规格材质：不锈钢304；类型：成人上颌磨牙钳；喙部形状：对称；柄部长度：180-200mm；最大开口度：35-40mm；符合YY/T 0294.16标准。 | QX2026017
18 | 口腔综合科 | 牙挺 | 用于挺松牙齿、分根等，辅助拔牙操作，减少组织损伤，不同规格满足不同拔牙需求。 | 各规格材质：不锈钢304；长度：160-180mm；刃部宽度：5-7mm；尖端角度：15°-20°；强度：可承受500N拉力；符合YY/T 0294.17标准。 | QX2026018
19 | 口腔综合科 | 牙根尖挺 | 专门用于拔除断根、残根，在复杂拔牙中提供有效支点，降低拔牙难度。 | 各规格材质：不锈钢304；长度：140-160mm；刃部宽度：2-3mm；尖端直径：1.5-2.0mm；强度：可承受300N拉力；符合YY/T 0294.18标准。 | QX2026019
20 | 口腔综合科 | 牙骨膜分离器 | 用于分离牙龈与牙槽骨膜，减少组织损伤，在拔牙、种植手术中保护软组织。 | 各规格材质：不锈钢304；长度：160-180mm；工作端宽度：3-5mm；尖端：圆钝；符合YY/T 0294.20标准。 | QX2026020
21 | 口腔综合科 | 粘固粉调刀 | 口腔诊疗专用设备，用于粘固粉调刀相关操作，是开展对应牙科治疗的必要工具，需采购以满足临床需求。 | 各规格材质：不锈钢304；符合YY/T 0294系列口腔医疗器械标准；适用于粘固粉调刀操作；表面处理：抛光/防滑；可高温高压消毒。 | QX2026021
22 | 口腔综合科 | 水门汀充填器 | 口腔诊疗专用设备，用于水门汀充填器相关操作，是开展对应牙科治疗的必要工具，需采购以满足临床需求。 | 各规格，材质：不锈钢304；符合YY/T 0294系列口腔医疗器械标准；适用于水门汀充填器操作；表面处理：抛光/防滑；可高温高压消毒。 | QX2026022
23 | 口腔综合科 | 石膏调刀 | 口腔诊疗专用设备，用于石膏调刀相关操作，是开展对应牙科治疗的必要工具，需采购以满足临床需求。 | 各规格材质：不锈钢304；符合YY/T 0294系列口腔医疗器械标准；适用于石膏调刀操作；表面处理：抛光/防滑；可高温高压消毒。 | QX2026023
24 | 口腔综合科 | 银汞合金充填器 | 口腔诊疗专用设备，用于银汞合金充填器相关操作，是开展对应牙科治疗的必要工具，需采购以满足临床需求。 | 各规格，材质：不锈钢304；符合YY/T 0294系列口腔医疗器械标准；适用于银汞合金充填器操作；表面处理：抛光/防滑；可高温高压消毒。 | QX2026024
25 | 口腔综合科 | 牙龈压排器 | 口腔诊疗专用设备，用于牙龈压排器相关操作，是开展对应牙科治疗的必要工具，需采购以满足临床需求。 | 各规格材质：不锈钢304；符合YY/T 0294系列口腔医疗器械标准；适用于牙龈压排器操作；表面处理：抛光/防滑；可高温高压消毒。 | QX2026025
26 | 口腔综合科 | 牙科树脂充填器 | 口腔诊疗专用设备，用于牙科树脂充填器相关操作，是开展对应牙科治疗的必要工具，需采购以满足临床需求。 | 各规格材质：不锈钢304；符合YY/T 0294系列口腔医疗器械标准；适用于牙科树脂充填器操作；表面处理：抛光/防滑；可高温高压消毒。 | QX2026026
27 | 口腔综合科 | 树脂修整器 | 口腔诊疗专用设备，用于树脂修整器相关操作，是开展对应牙科治疗的必要工具，需采购以满足临床需求。 | 各规格材质：不锈钢304；符合YY/T 0294系列口腔医疗器械标准；适用于树脂修整器操作；表面处理：抛光/防滑；可高温高压消毒。 | QX2026027
28 | 口腔综合科 | 微创拔牙刀 | 口腔诊疗专用设备，用于微创拔牙刀相关操作，是开展对应牙科治疗的必要工具，需采购以满足临床需求。 | 各规格材质：不锈钢304；符合YY/T 0294系列口腔医疗器械标准；适用于微创拔牙刀操作；表面处理：抛光/防滑；可高温高压消毒。 | QX2026028
29 | 口腔综合科 | 石膏剪 | 口腔诊疗专用设备，用于石膏剪相关操作，是开展对应牙科治疗的必要工具，需采购以满足临床需求。 | 各规格材质：不锈钢304；符合YY/T 0294系列口腔医疗器械标准；适用于石膏剪操作；表面处理：抛光/防滑；可高温高压消毒。 | QX2026029
30 | 口腔综合科 | 技工钳 | 口腔诊疗专用设备，用于技工钳相关操作，是开展对应牙科治疗的必要工具，需采购以满足临床需求。 | 各规格材质：不锈钢304；符合YY/T 0294系列口腔医疗器械标准；适用于技工钳操作；表面处理：抛光/防滑；可高温高压消毒。 | QX2026030
31 | 口腔综合科 | 牙龈分离器 | 口腔诊疗专用设备，用于牙龈分离器相关操作，是开展对应牙科治疗的必要工具，需采购以满足临床需求。 | 各规格材质：不锈钢304；符合YY/T 0294系列口腔医疗器械标准；适用于牙龈分离器操作；表面处理：抛光/防滑；可高温高压消毒。 | QX2026031
32 | 口腔综合科 | 树脂充填器套装 | 口腔诊疗专用设备，用于树脂充填器套装相关操作，是开展对应牙科治疗的必要工具，需采购以满足临床需求。 | 各规格材质：不锈钢304；符合YY/T 0294系列口腔医疗器械标准；适用于树脂充填器套装操作；表面处理：抛光/防滑；可高温高压消毒。 | QX2026032
33 | 口腔综合科 | 牙龈剪 | 口腔诊疗专用设备，用于牙龈剪相关操作，是开展对应牙科治疗的必要工具，需采购以满足临床需求。 | 各规格材质：不锈钢304；符合YY/T 0294系列口腔医疗器械标准；适用于牙龈剪操作；表面处理：抛光/防滑；可高温高压消毒。 | QX2026033
34 | 口腔综合科 | 拆线剪 | 口腔诊疗专用设备，用于拆线剪相关操作，是开展对应牙科治疗的必要工具，需采购以满足临床需求。 | 各规格材质：不锈钢304；符合YY/T 0294系列口腔医疗器械标准；适用于拆线剪操作；表面处理：抛光/防滑；可高温高压消毒。 | QX2026034
35 | 口腔综合科 | 石膏切刀 | 口腔诊疗专用设备，用于石膏切刀相关操作，是开展对应牙科治疗的必要工具，需采购以满足临床需求。 | 材质：不锈钢304；符合YY/T 0294系列口腔医疗器械标准；适用于石膏切刀操作；表面处理：抛光/防滑；可高温高压消毒。 | QX2026035
36 | 口腔综合科 | 阻生齿牙挺 | 用于挺松牙齿、分根等，辅助拔牙操作，减少组织损伤，不同规格满足不同拔牙需求。 | 各规格材质：不锈钢304；长度：160-180mm；刃部宽度：5-7mm；尖端角度：15°-20°；强度：可承受500N拉力；符合YY/T 0294.17标准。 | QX2026036
37 | 口腔综合科 | 丁字形牙挺 | 用于挺松牙齿、分根等，辅助拔牙操作，减少组织损伤，不同规格满足不同拔牙需求。 | 各规格材质：不锈钢304；长度：160-180mm；刃部宽度：5-7mm；尖端角度：15°-20°；强度：可承受500N拉力；符合YY/T 0294.17标准。 | QX2026037
38 | 口腔综合科 | 牙挺 | 用于挺松牙齿、分根等，辅助拔牙操作，减少组织损伤，不同规格满足不同拔牙需求。 | 各规格材质：不锈钢304；长度：160-180mm；刃部宽度：5-7mm；尖端角度：15°-20°；强度：可承受500N拉力；符合YY/T 0294.17标准。 | QX2026038
39 | 口腔综合科 | 根管充填器 | 用于将根管充填材料压实，确保根管严密充填，防止细菌再次感染，保证根管治疗效果。 | 各规格材质：不锈钢304；长度：160-180mm；工作端直径：0.5-2.0mm（多规格）；柄部防滑处理；符合YY/T 0294.25标准。 | QX2026039
40 | 口腔综合科 | 咬骨钳 | 用于咬除小块牙槽骨，修整骨缘，在拔牙后牙槽骨塑形、种植手术中调整骨形态。 | 各规格材质：不锈钢304；长度：160-180mm；钳口宽度：5-7mm；咬切厚度：≤3mm；符合YY/T 0294.22标准。 | QX2026040
41 | 口腔综合科 | 研光器 | 用于牙体充填物的抛光，使充填物表面光滑，减少菌斑附着，提高修复体寿命。 | 各规格材质：不锈钢304；工作端形状：球形；直径：3-5mm；柄部长度：120-140mm；符合YY/T 0294.37标准。 | QX2026041
42 | 口腔综合科 | 牙釉凿 | 用于去除牙釉质、修整牙体形态，在牙体预备、修复治疗中使用。 | 各规格材质：不锈钢304；长度：140-160mm；刃部宽度：4-6mm；刃口角度：30°；硬度：HRC 45-50；符合YY/T 0294.38标准。 | QX2026042
43 | 口腔综合科 | 牙骨锤 | 配合牙骨凿使用，提供适度冲击力，在牙槽骨修整、牙齿劈开等操作中控制力度。 | 各规格材质：不锈钢304（锤头）、ABS（手柄）；锤头重量：150-200g；总长：180-200mm；手柄直径：25-30mm；符合YY/T 0294.23标准。 | QX2026043
44 | 口腔综合科 | 技工蜡型雕刻刀 | 用于牙科技工制作蜡型，雕刻修复体形态，是义齿制作的基础工具。 | 各规格材质：不锈钢304；长度：120-140mm；刀刃长度：20-25mm；柄部材质：木质；符合YY/T 0294.39标准。 | QX2026044
45 | 口腔综合科 | 拔髓针柄 | 用于安装拔髓针，去除牙髓组织，是牙体牙髓治疗中根管治疗的基础工具。 | 各规格材质：不锈钢304；长度：140-160mm；夹持孔径：0.8-1.2mm；柄部直径：8-10mm；符合YY/T 0294.24标准。 | QX2026045
46 | 口腔综合科 | 金冠剪 | 用于修剪金属冠边缘，调整修复体形态，是口腔修复科制作金属冠桥的必备工具。 | 各规格材质：不锈钢304；长度：150-170mm；刃口类型：斜刃；剪切角度：45°；适合剪切金属厚度：≤0.5mm；符合YY/T 0294.11标准。 | QX2026046
47 | 口腔综合科 | 手术剪 | 用于修剪口腔软组织、缝线等，锋利度直接影响手术效果，需定期更换保证治疗质量。 | 各规格材质：不锈钢304；长度：140-160mm；刃口类型：直刃；剪切厚度：≤0.3mm；锋利度：一次性剪断10号缝线；符合YY/T 0294.9标准。 | QX2026047
48 | 口腔综合科 | 不锈钢印模托盘 | 用于承载印模材料，制取口腔印模，是义齿制作的基础工具，需消毒重复使用。 | 各规格材质：不锈钢304；类型：全口上颌；尺寸：适配成人；边缘高度：5-8mm；符合YY/T 0294.40标准。 | QX2026048
49 | 口腔综合科 | 上颌窦提升器 | 用于上颌窦提升手术，增加上颌后牙区骨量，为种植体植入创造条件，是种植外科关键工具。 | 各规格材质：钛合金；长度：180-200mm；工作端直径：3-5mm；提升高度：0-10mm可调；符合ISO 14801标准。 | QX2026049
50 | 口腔综合科 | 骨粉碗 | 用于混合骨粉和骨替代材料，在骨增量手术中保证骨粉的无菌混合和均匀分布。 | 各规格材质：氧化锆陶瓷；容量：20-30ml；直径：50-60mm；高度：20-25mm；耐高温：134℃；符合YY/T 0993标准。 | QX2026050
51 | 口腔综合科 | 骨粉输送器 | 用于精准输送骨粉到骨缺损区域，确保骨粉放置位置准确，减少骨粉浪费。 | 各规格材质：不锈钢304；长度：160-180mm；输送管直径：1.5-2.0mm；容量：0.5-1.0ml；符合YY/T 0993标准。 | QX2026051
52 | 口腔综合科 | 牙周锉 | 用于根面平整，去除牙根表面的病变牙骨质，促进牙周组织再生，是牙周手术关键工具。 | 各规格材质：不锈钢304；工作端长度：10-12mm；锉纹密度：10-12线/mm；柄部长度：110-130mm；符合YY/T 0294.15标准。 | QX2026052
53 | 口腔综合科 | 磨牙带环就位器 | 用于将磨牙带环准确就位，确保带环与牙齿紧密贴合，是正畸固定矫治的基础工具。 | 各规格材质：不锈钢304；长度：140-160mm；工作端宽度：5-7mm；推力：≥10N；符合YY/T 0294.31标准。 | QX2026053
54 | 口腔综合科 | 牙周袋探针 | 专门用于测量牙周袋深度，评估牙周病严重程度，是牙周科诊疗的关键工具。 | 各规格材质：不锈钢304；尖端直径：0.3-0.5mm；工作长度：130-150mm；刻度：0-15mm，每1mm一刻度；尖端圆润处理；符合YY/T 0294.4标准。 | QX2026054
55 | 口腔综合科 | 牙周器械包 | 包含多种牙周治疗工具，方便医生在牙周治疗中快速取用，提高诊疗效率。 | 包含：牙周袋探针×2、刮治器×4（不同型号）、洁治器×2、牙周锉×2、持针钳×1；材质：不锈钢304；配备消毒盒；符合YY/T 0294系列标准。 | QX2026055
56 | 口腔综合科 | 金属吸唾管 | 用于吸取口腔内唾液、血液等，保持治疗区域干燥，提供良好治疗视野。 | 各规格材质：不锈钢304；长度：180-200mm；内径：3-4mm；外径：5-6mm；末端斜口设计；符合YY/T 0294.48标准。 | QX2026056
57 | 口腔综合科 | 种植器械套件 | 包含种植手术所需的各类专用工具，确保种植手术的精准性和安全性，是种植牙治疗的基础。 | 包含：种植体扳手×2、螺丝刀×4、导向钻×3、深度测量尺×1；材质：钛合金+不锈钢304；精度：±0.1mm；符合ISO 14801标准。 | QX2026057
58 | 口腔综合科 | 洁牙机工作尖 | 超声洁牙机的消耗部件，用于去除牙石和菌斑，易磨损需定期更换保证洁牙效果。 | 适配于啄木鸟洁牙手柄材质：钛合金；类型：标准型；长度：25-30mm；直径：1.5-2.0mm；适配机型：通用型；符合YY/T 0752标准。 | QX2026058
59 | 口腔综合科 | 高速气涡轮手机 | 牙科治疗核心设备，用于牙体预备、窝洞制备等，转速高、效率高，需备用确保诊疗连续性。 | 转速：350,000-400,000 rpm；接口类型：标准2孔/4孔；夹持方式：按压式；噪音：≤75dB；符合YY/T 0954标准。 | QX2026059
60 | 口腔综合科 | 低速气涡轮手机 | 用于牙体抛光、根管预备等精细操作，转速适中，适合精细治疗需求。 | 转速：5,000-40,000 rpm；接口类型：标准2孔/4孔；夹持方式：螺纹式；扭矩：≥0.8 N·m；符合YY/T 0954标准。 | QX2026060
61 | 口腔综合科 | 棉花缸 | 用于存放消毒棉球，保持棉球无菌，在治疗中提供清洁、止血用棉球。 | 各规格材质：不锈钢304；容量：200-300ml；直径：80-100mm；高度：60-80mm；带盖设计；符合YY/T 0294.42标准。 | QX2026061
62 | 口腔综合科 | 镊子筒 | 用于存放镊子等小型器械，保持器械清洁，方便取用。 | 各规格材质：不锈钢304；容量：150-200ml；直径：60-70mm；高度：100-120mm；带滤网；符合YY/T 0294.43标准。 | QX2026062
63 | 口腔综合科 | 方盘 | 用于摆放治疗器械、材料，保持治疗区域整洁，分类放置器械提高效率。 | 各规格材质：不锈钢304；尺寸：200×150×30mm；厚度：0.8-1.0mm；边缘卷边处理；符合YY/T 0294.44标准。 | QX2026063
64 | 口腔综合科 | 弯盘 | 用于承接唾液、血液、废弃物等，保持治疗区域清洁，防止交叉感染。 | 各规格材质：不锈钢304；尺寸：180×120×20mm；弧度：适配口腔；厚度：0.8-1.0mm；符合YY/T 0294.45标准。 | QX2026064
65 | 口腔综合科 | 带盖方盘 | 用于摆放治疗器械、材料，保持治疗区域整洁，分类放置器械提高效率。 | 各规格材质：不锈钢304；尺寸：200×150×30mm；厚度：0.8-1.0mm；边缘卷边处理；符合YY/T 0294.44标准。 | QX2026065
66 | 口腔综合科 | 细丝成形钳带切断 | 用于弯制和切断正畸细丝，制作个性化正畸弓丝，满足不同牙齿矫正需求。 | 各规格材质：不锈钢304；长度：140-160mm；弯制角度：0-90°可调；切断能力：≤0.8mm钢丝；符合YY/T 0294.28标准。 | QX2026066
67 | 口腔综合科 | 拍照反光镜 | 用于口腔摄影，反射光线照亮口腔内部，拍摄清晰的牙齿照片，用于诊断和病例记录。 | 各规格材质：光学玻璃+不锈钢304；镜面直径：20-25mm；反射率：≥95%；柄长：120-140mm；符合YY/T 0294.47标准。 | QX2026067
68 | 口腔综合科 | 小日月钳 | 用于弯制正畸弓丝的特定角度，调整牙齿位置，在精细正畸调整中使用。 | 各规格材质：不锈钢304；长度：120-140mm；弯制角度：特定角度；工作端宽度：2-3mm；符合YY/T 0294.29标准。 | QX2026068
69 | 口腔综合科 | 正畸钳 | 用于调整正畸弓丝、托槽等，分多种类型满足不同正畸操作需求，是正畸治疗的核心工具。 | 各规格材质：不锈钢304；类型：托槽去除钳；长度：140-160mm；钳口开度：0-15mm；夹持力：≥20N；符合YY/T 0294.27标准。 | QX2026069
70 | 口腔综合科 | 根管充填器 | 用于将根管充填材料压实，确保根管严密充填，防止细菌再次感染，保证根管治疗效果。 | 各规格材质：不锈钢304；长度：160-180mm；工作端直径：0.5-2.0mm（多规格）；柄部防滑处理；符合YY/T 0294.25标准。 | QX2026070
71 | 口腔综合科 | 三用枪嘴 | 三用枪的消耗部件，用于喷水、喷气、喷雾，清洁治疗区域，易堵塞需定期更换。 | 各规格材质：黄铜镀铬；长度：50-60mm；出口直径：1.0-1.2mm；工作压力：0.4-0.6MPa；符合YY/T 0294.32标准。 | QX2026071
72 | 口腔综合科 | 超声骨刀机工作尖 | 超声骨刀机的专用配件，用于精准切割骨组织，不同型号适配不同骨切割需求。 | 适配于啄木鸟系列各规格材质：钛合金；类型：骨切割型；长度：30-35mm；直径：2.0-2.5mm；振动频率：20-40kHz；符合YY/T 0752标准。 | QX2026072
73 | 口腔综合科 | 超声牙周手柄 | 专门用于牙周治疗的超声手柄，配合专用工作尖进行牙周袋内清创，提高牙周治疗效果。 | 适配于PT-A：不锈钢304+ABS；长度：170-190mm；直径：22-27mm；适配工作尖：牙周专用；符合YY/T 0752标准。 | QX2026073
74 | 口腔综合科 | 喷砂手柄 | 喷砂洁牙的操作部件，用于去除牙齿表面色素，美白牙齿，是美学牙科常用工具。 | 适配于PT-A材质：不锈钢304+ABS；长度：160-180mm；喷嘴直径：0.5-0.8mm；工作压力：0.2-0.4MPa；符合YY/T 0752标准。 | QX2026074
75 | 口腔综合科 | 光固化机导光棒 | 光固化机的导光部件，传递固化光线，用于光固化树脂材料的固化，易损耗需更换。 | 各规格适配于牙椅，材质：石英玻璃；长度：100-120mm；直径：5-7mm；透光率：≥90%；波长范围：400-500nm；符合YY/T 0631标准。 | QX2026075
76 | 口腔综合科 | 牙胶尖切断器 | 用于切断多余的牙胶尖，使根管充填材料与根尖孔平齐，保证根管充填质量。 | 各规格材质：不锈钢304；长度：140-160mm；切断能力：≤1.5mm直径牙胶尖；刃口锋利度：一次性切断；符合YY/T 0294.26标准。 | QX2026076
77 | 口腔综合科 | 唇钩 | 用于牵拉嘴唇，暴露治疗区域，在正畸治疗、口腔检查中提供良好视野。 | 各规格材质：不锈钢304；长度：80-100mm；钩部直径：2.0-2.5mm；末端圆钝处理；符合YY/T 0294.30标准。 | QX2026077
78 | 口腔综合科 | 玻璃酒精灯 | 用于小型器械消毒、加热等，在牙科治疗中进行简单消毒处理。 | 适配于PT-A材质：耐热玻璃；容量：150-200ml；灯芯：棉质；盖子：配套；符合YY/T 0294.49标准。 | QX2026078
79 | 口腔综合科 | 不锈钢小药杯 | 用于盛放药物、消毒液等，保持药物清洁，方便治疗中取用。 | 适配于PT-A材质：不锈钢304；容量：10-15ml；直径：30-40mm；高度：20-30mm；符合YY/T 0294.50标准。 | QX2026079
80 | 口腔综合科 | 超声骨刀机手柄 | 超声骨刀机的操作部件，连接工作尖传递超声能量，需定期维护确保设备正常运行。 | 适配于啄木鸟系列各规格材质：不锈钢304+ABS；长度：180-200mm；直径：25-30mm；重量：≤200g；防水等级：IPX7；符合YY/T 0752标准。 | QX2026080
81 | 口腔综合科 | 超声洁牙机手柄 | 超声洁牙机的操作部件，控制工作尖运动，是洁牙治疗的手持操作部分。 | 适配于啄木鸟系列各规格材质：不锈钢304+ABS；长度：160-180mm；直径：20-25mm；重量：≤150g；防水等级：IPX7；符合YY/T 0752标准。 | QX2026081
82 | 口腔综合科 | 1#限力阪手 | 用于控制种植体扭矩，确保种植体植入扭矩准确，保护种植体和骨组织。 | 适配于啄木鸟系列各规格材质：不锈钢304；扭矩范围：10-30N·cm；精度：±5%；适配接口：通用型；符合ISO 6789标准。 | QX2026082
83 | 口腔综合科 | 口腔开口器 | 用于支撑口腔，保持张口状态，在长时间治疗、口腔手术中减轻患者疲劳。 | 各规格材质：ABS；类型：螺旋式；开口范围：30-60mm；最大承受力：50N；符合YY/T 0294.41标准。 | QX2026083
84 | 口腔综合科 | 156孔高温高压消毒盒 | 用于牙科器械的高温高压灭菌，156孔设计可分类放置多种器械，保证灭菌效果。 | 各规格材质：不锈钢304；尺寸：250×180×60mm；孔数：156孔；耐高温：134℃；耐压力：0.22MPa；符合YY/T 0616标准。 | QX2026084
85 | 口腔综合科 | 敷料镊 | 用于夹持无菌敷料，在创口处理、术后护理中使用，保证治疗过程的无菌操作。 | 各规格材质：不锈钢304；长度：140-160mm；尖端类型：无齿；头部宽度：5-7mm；闭合度：均匀无间隙；符合YY/T 0294.6标准。 | QX2026085
86 | 口腔综合科 | 有齿刮匙 | 用于刮除组织、异物等，在拔牙后清理牙槽窝、创口处理中使用。 | 各规格材质：不锈钢304；长度：140-160mm；工作端宽度：3-5mm；齿数：3-4齿；符合YY/T 0294.51标准。 | QX2026086
87 | 口腔综合科 | 有齿镊 | 用于夹持较厚组织或物品，在拔牙、小手术中提供可靠夹持力，是外科操作必备。 | 各规格材质：不锈钢304；长度：130-150mm；尖端齿数：2×2齿；齿距：0.5mm；夹持力：≥8N；符合YY/T 0294.7标准。 | QX2026087