## 表C.2.1 最高投标限价扉页
工程名称： |  |  | 吉安卫生所
标段名称： |  |  | 吉安卫生所
最 高 投 标 限 价
| 最高投标限价（小写）： |  |  | 71000.3
|  | （大写）： |  | 柒万壹仟元叁角
| 编 制 人： |  |  |  | (造价专业人员签字及盖章)
| 审 核 人： |  |  |  | (签字及盖章)
| 编 制 单 位： |  |  |  | (盖章)
| 法定代表人或其授权人： |  |  |  | (签字或盖章)
| 招 标 人： |  |  |  | (盖章)
| 法定代表人或其授权人： |  |  |  | (签字或盖章)
编 制 时 间：

## 表E.1.1 工程项目清单汇总表
工程项目清单汇总表
工程名称：吉安卫生所 |  | 标段：吉安卫生所 | 第 1 页 共 1 页
序号 | 项 目 内 容 |  | 金 额 （元）
1 | 分部分项工程费合计 |  | 62793.36
1.1 | 吉安卫生所 |  | 62793.36
1.1.1 | 吉安卫生所 |  | 62793.36
2 | 措施项目费合计 |  | 2344.53
2.1 | 安全生产措施费 |  | 987.8
3 | 其他项目费合计
3.1 | 其中：暂列金额
3.2 | 其中：专业工程暂估价
3.3 | 其中：计日工
3.4 | 其中：总承包服务费
3.5 | 其中：合同中约定的其他项目
4 | 增值税 |  | 5862.41
6 | 工程总造价 |  | 71000.3
注：1 专业工程暂估价为已含税价格，在计算增值税计算基础时不应包含专业工程暂估价金额； 2 本表宜用于按合同标的为工程量清单编制对象的工程汇总计算，以单项工程、单位工程等为工程量清单编制对象的工程可按本表汇总计算；

## 表E.2.1 分部分项工程项目清单计价表
分部分项工程项目清单计价表
工程名称：吉安卫生所 |  |  | 标段：吉安卫生所 |  |  |  | 第 1 页 共 3 页
序号 | 项目编码 | 项目名称 |  | 项目特征描述 | 计量 单位 | 工程量 |  | 金额（元）
[8 empty] | 综合单价 | 合价
|  | 吉安卫生所 | [6 empty] | 62793.36
|  | 吉安卫生所 | [6 empty] | 62793.36
|  | 拆除 | [6 empty] | 5376.77
1 | 010803001001 | 门窗拆除 |  | 18个窗、15个门 | 樘 | 30 |  | 38.94 | 1168.2
2 | 010802004001 | 卫生间便池、隔墙及地面 |  | 拆除原卫生间便池及隔墙、地面 | m2 | 18.9 |  | 36.4 | 687.96
3 | 010802004002 | 铲除墙/顶腻子乳胶漆基层 |  | 1.人工铲除至水泥砂浆基层，冲洗浮灰，局部空鼓修补，耐水腻子铲除；2.墙裙擦洗干净 | m2 | 628.68 |  | 5.6 | 3520.61
|  | 门窗 | [6 empty] | 29685.02
4 | 010801001001 | 0.85米实木复合门 |  | 0.85*2.05m含五金、锁、安装 | 樘 | 7 |  | 697.47 | 4882.29
5 | 010801001002 | 1米实木复合门 |  | 1*1.4m含五金、锁、安装 | 樘 | 1 |  | 575.96 | 575.96
6 | 010801001003 | 1.43米实木复合门 |  | 1.43*2.33m含五金、锁、安装 | 樘 | 2 |  | 1261.34 | 2522.68
7 | 010802001001 | 2米钢质门 |  | 2*2.9m含五金、锁、安装 | 樘 | 1 |  | 2424.41 | 2424.41
8 | 010802001001 | 0.85米钢制门 |  | 0.85*2.4m含五金、锁、安装 | 樘 | 1 |  | 835.99 | 835.99
9 | 010802001002 | 铝合金卫生间门 |  | 0.68*1.96m含五金、锁、安装 | 樘 | 2 |  | 569.74 | 1139.48
10 | 010802001003 | 防盗网 |  | 不锈钢防盗网 | m2 | 11.2 |  | 81.9 | 917.28
11 | 010807002001 | 铝合金推拉窗 |  | 铝合金型材，6mm单玻璃，全套五金、纱窗、发泡剂+耐候胶密封，安装 | m2 | 1.2 |  | 301.24 | 361.49
本页小计 | [8 empty] | 19036.35
分部分项工程项目清单计价表
工程名称：吉安卫生所 |  |  | 标段：吉安卫生所 |  |  |  | 第 2 页 共 3 页
序号 | 项目编码 | 项目名称 |  | 项目特征描述 | 计量 单位 | 工程量 |  | 金额（元）
[8 empty] | 综合单价 | 合价
12 | 010807002002 | 铝合金推拉窗 |  | 铝合金型材，6mm单玻璃，全套五金、纱窗、发泡剂+耐候胶密封，安装 | m2 | 53.2 |  | 301.23 | 16025.44
|  | 墙面装饰 | [6 empty] | 15773.72
13 | 011201001001 | 外墙 |  | 高压冲洗、局部修补、喷涂渗透底漆 1 遍、喷涂外墙漆 2 遍 | m2 | 325.5 |  | 13.25 | 4312.88
14 | 011201001002 | 内墙及顶棚 |  | 刷墙固，2遍耐水腻子+打磨，接缝铺网格布防裂；抗菌底漆1遍+环保面漆2遍 | m2 | 628.68 |  | 18.23 | 11460.84
|  | 电气及给排水 | [6 empty] | 8798.98
15 | 030413014001 | 五孔电源插座(医用阻燃) |  | 国标阻燃二三插面板，底盒、固定、接线安装 | 套 | 45 |  | 17.6 | 792
16 | 030413014002 | 空调专用16A插座 |  | 同三孔16A阻燃插座，含底盒安装 | 套 | 8 |  | 17.51 | 140.08
17 | 030413014003 | 六类千兆网络插座 |  | 六类非屏蔽模块+面板+底盒，端接调试 | 套 | 3 |  | 17.38 | 52.14
18 | 030413014004 | 单开墙面开关(医用阻燃) |  | 阻燃开关面板，底盒、接线固定安装 | 套 | 15 |  | 15.56 | 233.4
19 | 030413002001 | 吸顶灯 |  | φ400～φ500 | 套 | 22 |  | 58.74 | 1292.28
20 | 030413002002 | 蹲便器+脚踩阀 |  | 蹲便器、脚踩阀、进水角阀、软管 | 套 | 2 |  | 226.62 | 453.24
21 | 030413002003 | 落地陶瓷洗手盆+龙头成套 |  | 一体陶瓷盆、304不锈钢脚踏感应龙头、下水配件、角阀、进水管 | 套 | 6 |  | 278.04 | 1668.24
22 | 030413002004 | 吸顶灯 |  | 卫生间用φ250 | 套 | 3 |  | 39.2 | 117.6
本页小计 | [8 empty] | 36548.14
分部分项工程项目清单计价表
工程名称：吉安卫生所 |  |  | 标段：吉安卫生所 |  |  |  | 第 3 页 共 3 页
序号 | 项目编码 | 项目名称 |  | 项目特征描述 | 计量 单位 | 工程量 |  | 金额（元）
[8 empty] | 综合单价 | 合价
23 | 030413002005 | 水电改造全套辅材包干 |  | 按图纸说明施工，灯具、插座、洗手盆等器具的安装，国标1.5、2.5、4阻燃线、PVC管、底盒、网线、水管及所有未列明零星辅材，含场内搬运 预估量： 电线4平3卷、2.5平3卷、1.5平3卷 水管32的10根、25的3根 底盒、角阀、卡子、线槽、打孔按需6个工日计算 | 项 | 1 |  | 4050 | 4050
|  | 其他 | [6 empty] | 3158.87
24 | 011102003001 | 卫生间地面 |  | 卫生间地面300×300防滑砖铺贴 （含背胶、铺贴、美缝。含防滑砖、水泥沙、找平、铺贴、勾缝、人工） | m2 | 18.9 |  | 86.08 | 1626.91
25 | 011102003002 | 封房内窗洞 |  | 砖砌、含水泥抹面、打腻子、油漆 | m2 | 4.54 |  | 136.5 | 619.71
26 | 011102003003 | 建筑垃圾外运清运 |  | 场内装车、外运消纳处理含处置费 | 车 | 5 |  | 182.45 | 912.25
本页小计 | [8 empty] | 7208.87
合计 | [8 empty] | 62793.36

## 表E.3.1 措施项目清单计价表
措施项目清单计价表
工程名称：吉安卫生所 |  |  | 标段：吉安卫生所 |  | 第 1 页 共 2 页
序号 | 项目编码 | 项 目 名 称 |  | 工作内容 |  | 价格 （元） | 备注
1 | 1 | 安全生产措施费 |  |  |  | 987.8
2 | 1.1 | 安全生产措施费_建筑 |  |  |  | 314.42
3 | 1.2 | 安全生产措施费_装饰 |  |  |  | 612.66
4 | 1.3 | 安全生产措施费_安装 |  |  |  | 60.72
5 | 2 | 文明施工费 |  |  |  | 289.82
6 | 2.1 | 文明施工费_建筑 |  |  |  | 97.64
7 | 2.2 | 文明施工费_装饰 |  |  |  | 174.89
8 | 2.3 | 文明施工费_安装 |  |  |  | 17.29
9 | 3 | 环境保护费 |  |  |  | 159.57
10 | 3.1 | 环境保护费_建筑 |  |  |  | 62.94
11 | 3.2 | 环境保护费_装饰 |  |  |  | 87.98
12 | 3.3 | 环境保护费_安装 |  |  |  | 8.65
13 | 4 | 临时设施费 |  |  |  | 516.96
14 | 4.1 | 临时设施费_建筑 |  |  |  | 104.63
15 | 4.2 | 临时设施费_装饰 |  |  |  | 375.23
16 | 4.3 | 临时设施费_安装 |  |  |  | 37.1
17 | 5 | 冬雨季施工增加费 |  |  |  | 64.6
18 | 5.1 | 冬雨季施工增加费_建筑 |  |  |  | 18.13
19 | 5.2 | 冬雨季施工增加费_装饰 |  |  |  | 41.34
20 | 5.3 | 冬雨季施工增加费_安装 |  |  |  | 5.13
21 | 6 | 夜间施工增加费 |  |  |  | 91.52
22 | 6.1 | 夜间施工增加费_建筑 |  |  |  | 25.12
23 | 6.2 | 夜间施工增加费_装饰 |  |  |  | 59.36
24 | 6.3 | 夜间施工增加费_安装 |  |  |  | 7.04
25 | 7 | 二次搬运费 |  |  |  | 91.52
26 | 7.1 | 二次搬运费_建筑 |  |  |  | 25.12
27 | 7.2 | 二次搬运费_装饰 |  |  |  | 59.36
28 | 7.3 | 二次搬运费_安装 |  |  |  | 7.04
29 | 8 | 已完工程及设备保护费 |  |  |  | 91.52
30 | 8.1 | 已完工程及设备保护费_建筑 |  |  |  | 25.12
本页小计 | [5 empty] | 2293.31
注:1.措施项目清单费用构成详见本标准表E.3.2，大型机械进出场及安拆费用组成见本标准表E.3.4。
措施项目清单计价表
工程名称：吉安卫生所 |  |  | 标段：吉安卫生所 |  | 第 2 页 共 2 页
序号 | 项目编码 | 项 目 名 称 |  | 工作内容 |  | 价格 （元） | 备注
31 | 8.2 | 已完工程及设备保护费_装饰 |  |  |  | 59.36
32 | 8.3 | 已完工程及设备保护费_安装 |  |  |  | 7.04
33 | 9 | 工程定位复测费 |  |  |  | 51.22
34 | 9.1 | 工程定位复测费_建筑 |  |  |  | 14.24
35 | 9.2 | 工程定位复测费_装饰 |  |  |  | 32.86
36 | 9.3 | 工程定位复测费_安装 |  |  |  | 4.12
37 | 10 | 脚手架费
38 | 10.1 | 脚手架费_建筑
39 | 10.2 | 脚手架费_装饰
40 | 10.3 | 脚手架费_安装
41 | 11 | 垂直运输费
42 | 11.1 | 垂直运输费_建筑
43 | 11.2 | 垂直运输费_装饰
44 | 12 | 其他大型机械进出场及安拆费
45 | 12.1 | 其他大型机械进出场及安拆费_建筑
46 | 13 | 智慧工地费
47 | 13.1 | 智慧工地费_建筑
48 | 13.2 | 智慧工地费_装饰
49 | 13.3 | 智慧工地费_安装
本页小计 | [5 empty] | 51.22
| 合计 |  |  |  |  | 2344.53
注:1.措施项目清单费用构成详见本标准表E.3.2，大型机械进出场及安拆费用组成见本标准表E.3.4。

## 表E.5.1 增值税计价表
增值税计价表
工程名称：吉安卫生所 |  |  | 标段：吉安卫生所 |  | 第 1 页 共 1 页
序号 | 项目名称 | 计算基础说明 |  | 计算基础 |  | 税率（%） | 金额（元）
1 | 增值税 | 分部分项工程费合计+措施项目费合计+其他项目费合计-其中：专业工程暂估价-分包费_直接费 |  | 65137.89 |  | 9 | 5862.41
合计 | [6 empty] | 5862.41

## 表-05 主要材料及价差汇总表
主要材料及价差汇总表
工程名称：吉安卫生所 |  |  | 标段：吉安卫生所 |  |  |  | 第 1 页 共 1 页
序号 | 定额编号 | 名称 |  | 单位 | 数量 | 定额价 |  | 市场价 | 价格差 | 合价
1 | 00010104 | 综合工日 |  | 工日 | 42.401 | 85 |  | 100 | 15 | 636.02
2 | 00010105 | 装饰综合工日 |  | 工日 | 110.32 | 96 |  | 117 | 21 | 2316.72
3 | 04010131 | 水泥 32.5 |  | kg | 42.42 | 0.26 |  | 0.3 | 0.04 | 1.7
4 | 04030139 | 砂子 |  | m3 | 0.018 | 63.08 |  | 137.85 | 74.77 | 1.35
5 | 04130131 | 烧结粉煤灰砖 240×115×53 |  | 千块 | 0.032 | 97.05 |  | 359.19 | 262.14 | 8.39
6 | 07050111 | 地砖 300×300 |  | m2 | 19.467 | 36 |  | 39.91 | 3.91 | 76.12
7 | 11010141 | 单扇套装平开实木门1*1.4 |  | 樘 | 1 | 1071.49 |  | 496.67 | -574.82 | -574.82
8 | 11010141 | 单扇套装平开实木门0.85*2.05 |  | 樘 | 7 | 1071.49 |  | 618.18 | -453.31 | -3173.17
9 | 11010141 | 单扇套装平开实木门1.43*2.33 |  | 樘 | 2 | 1071.49 |  | 1182.05 | 110.56 | 221.12
10 | 11030126 | 钢质门 |  | m2 | 7.664 | 771.47 |  | 372.51 | -398.96 | -3057.63
11 | 11090136 | 铝合金隔热断桥平开门(含中空玻璃) |  | m2 | 2.593 | 530.59 |  | 336.61 | -193.98 | -502.99
12 | 11090226 | 铝合金型材，6mm单玻璃 |  | m2 | 51.914 | 379.97 |  | 217.03 | -162.94 | -8458.87
13 | 13010127 | 苯丙清漆 |  | kg | 37.823 | 55.72 |  | 2.31 | -53.41 | -2020.13
14 | 13010127 | 苯丙清漆-0 |  | kg | 73.055 | 55.72 |  | 2.31 | -53.41 | -3901.87
15 | 13030113 | 苯丙乳胶漆 内墙用 |  | kg | 174.841 | 10.71 |  | 2.22 | -8.49 | -1484.4
16 | 13030115 | 苯丙乳胶漆 外墙用 |  | kg | 91.4 | 17.57 |  | 3.99 | -13.58 | -1241.21
17 | 34110103 | 电 |  | kW·h | 0.192 | 0.87 |  | 0.72 | -0.15 | -0.03
18 | 34110117 | 水 |  | m3 | 1.943 | 3.27 |  | 3.4 | 0.13 | 0.25
19 | 34110117 | 水 |  | m3 | 0.122 | 3.27 |  | 3.67 | 0.4 | 0.05
20 | BC1508 | 中砂 |  | m3 | 0.126 | 63.08 |  | 137.85 | 74.77 | 9.42
21 | BC1508 | 中砂 |  | m3 | 0.005 | 63.08 |  | 131.06 | 67.98 | 0.34
22 | CY | 柴油 |  | kg | 45.732 | 5.53 |  | 7.62 | 2.09 | 95.58
23 | RG | 人工 |  | 工日 | 2.05 | 85 |  | 100 | 15 | 30.75
|  | 合 计 | [7 empty] | -21017.31
造价员盖执业章：
预 算 员 签 字：
编制日期：